## 표지
설 계 내 역 서
| 공 사 명: | 이현웰가 보수공사
| 위 치: | 진주시 이현동
| 도 급 액: | 일금영원정 | 0
2026년 10월 일
이현웰가 관리사무소 귀하

## 원가계산서
공 사 원 가 계 산 서
공사명 : 이현웰가 외부 보수공사
| 비 목 |  |  | 금 액 | 구 성 비 | 비 고
A1 | 순 공 사 원 가 | 재 료 비 | 직 접 재 료 비 | 0
A2 |  |  | 간 접 재 료 비 | 0
A3 |  |  | 작업설, 부산물(△) | 0
AS |  |  | [ 소 계 ] | 0
B1 |  | 노 무 비 | 직 접 노 무 비 | 0
B2 |  |  | 간 접 노 무 비 | 0 | 직접노무비 * 13%
BS |  |  | [ 소 계 ] | 0
C2 |  | 경 비 | 경 비 | 0
C4 |  |  | 산 재 보 험 료 | 0 | 노무비 * 3.56%
C5 |  |  | 고 용 보 험 료 | 0 | 노무비 * 1.01%
C6 |  |  | 국민 건강 보험료 |  |  | 정산처리
C7 |  |  | 국민 연금 보험료 |  |  | 정산처리
CB |  |  | 노인장기요양보험료 |  |  | 장산처리
CA |  |  | 산업안전보건관리비 | 0 | (재료비+직노+관급자재비) * 3.11% | 정산처리
CD |  |  | 석면분담금
CC |  |  | 임금채권 부담금
CG |  |  | 기 타 경 비 | 0 | (재료비+노무비) * 5%
CH |  |  | 환 경 보 전 비 | 0 | (재료비+직노+경비) * 0.3% | 정산처리
CL |  |  | 건설기계대여금지급보증서발급수수료 | 0 | (재료비+직노+경비) * 0.32% | 정산처리
CS |  |  | [ 소 계 ] | 0
S1 | 계 |  |  | 0
D1 | 일 반 관 리 비 |  |  | 0 | 계 * 8%
D2 | 이 윤 |  |  | 0 | (노무비+경비+일반관리비) * 10%
D7 | 고자재처리비
D8 | 폐기물처리비
D9 | 공 급 가 액 |  |  | 0
DB | 부 가 가 치 세 |  |  | 0 | 공급가액 * 10%
DH | 도 급 액 |  |  | 0
S2 | 총 공 사 비 |  |  | 0

## 공종별집계표
공 종 별 집 계 표
공사명 : 이현웰가 외부 보수공사
품 명 | 규 격 | 단위 | 수량 | 재 료 비 |  | 노 무 비 |  | 경 비 |  | 합 계 |  | 비 고
|  |  |  | 단 가 | 금 액 | 단 가 | 금 액 | 단 가 | 금 액 | 단 가 | 금 액
이현웰가 외부 보수공사 |  |  | 1 | 0 | 0 | 0 | 0 | 0 | 0 | 0 | 0
게스트하우스 (7.5*4.5) |  |  | 1 | 0 | 0 | 0 | 0 | 0 | 0 | 0 | 0
농구장(13.8*13.8) |  |  | 1 | 0 | 0 | 0 | 0 | 0 | 0 | 0 | 0
외부 경사로(2*3.5) |  |  | 1 | 0 | 0 | 0 | 0 | 0 | 0 | 0 | 0
[ 합 계 ] |  |  |  |  | 0 |  | 0 |  | 0 |  | 0 |  | 608729 | 34882782

## 공종별내역서 (2)
공사명 : 이현웰가 외부 보수공사
품 명 | 규 격 | 단위 | 수량 | 재 료 비 |  | 노 무 비 |  | 경 비 |  | 합 계 |  | 비 고
|  |  |  | 단 가 | 금 액 | 단 가 | 금 액 | 단 가 | 금 액 | 단 가 | 금 액
게스트하우스 (7.5*4.5)
터파기 | 보통토사 | m3 | 5.0625 |  | 0 |  | 0 |  | 0 | 0 | 0
사토처리 | 보통토사 | m3 | 5.3156 |  | 0 |  | 0 |  | 0 | 0 | 0
비닐깔기 | 0.03 2겹 | m2 | 36.19 |  | 0 |  | 0 |  | 0 | 0 | 0
거푸집설치 | 합판거푸집 | m2 | 2.7 |  | 0 |  | 0 |  | 0 | 0 | 0
철근배근 | HD13mm,@300 | 톤 | 0.26 |  | 0 |  | 0 |  | 0 | 0 | 0
레미콘 | 25-24-15 | m3 | 5.0625 |  | 0 |  | 0 |  | 0 | 0 | 0
레미콘 타설 | 펌프카 | m3 | 5.0625 |  | 0 |  | 0 |  | 0 | 0 | 0
기계미장 | 하드너 | m2 | 33.75 |  | 0 |  | 0 |  | 0 | 0 | 0
소계 |  |  |  |  | 0 |  | 0 |  | 0 |  | 0
농구장(13.8*13.8)
거푸집설치 | 합판거푸집 | m2 | 5.52 |  | 0 |  | 0 |  | 0 | 0 | 0
철근배근 | HD13mm@250 | 톤 | 1.7 |  | 0 |  | 0 |  | 0 | 0 | 0
레미콘 | 25-24-15 | m3 | 29.423 |  | 0 |  | 0 |  | 0 | 0 | 0
레미콘 타설 | 펌프카 | m3 | 29.423 |  | 0 |  | 0 |  | 0 | 0 | 0
기계미장 |  | m2 | 190.44 |  | 0 |  | 0 |  | 0 | 0 | 0
바닥 고경질 우레탄 | 노출고경질우레탄 5mm,논슬립형 | m2 | 190.44 |  | 0 |  | 0 |  | 0 | 0 | 0
농구대 라인 | 기존 라인동일 시공도 | 식 | 1 |  | 0 |  | 0 |  | 0 | 0 | 0
농구대 보수 | 농구대 백판 및 링교체, 전체도장포함 | 식 | 1 |  | 0 |  | 0 |  | 0 | 0 | 0
농구장 단차부위 경사로 | PE제품(4면중 2면),스텐 앙카식 | m | 28 |  | 0 |  | 0 |  | 0 | 0 | 0
신축줄눈 | 컷팅+코킹 | M | 56 |  | 0 |  | 0 |  | 0 | 0 | 0
농구장 옆 막구조 휴게실 도장 | 철구조물 재도장(시공도) | 식 | 1 |  | 0 |  | 0 |  | 0 | 0 | 0
소계 |  |  |  |  | 0 |  | 0 |  | 0 |  | 0
외부 경사로(2*3.5)
거푸집설치 | 합판거푸집 | m2 | 2.2 |  | 0 |  | 0 |  | 0 | 0 | 0
레미콘 | 25-24-15 | m3 | 1.05 |  | 0 |  | 0 |  | 0 | 0 | 0
레미콘 타설 | 인력타설 | m3 | 1.05 |  | 0 |  | 0 |  | 0 | 0 | 0
조면처리 |  | m2 | 7 |  | 0 |  | 0 |  | 0 | 0 | 0
난간대 설치 | 스텐(시공도) | m | 7 |  | 0 |  | 0 |  | 0 | 0 | 0
[5 empty] | 0 |  |  |  | 0 | 0 | 0
[ 합 계 ] |  |  |  |  | 0 |  | 0 |  | 0 |  | 0

## 산출서
산출서
게스트하우스 (7.5*4.5)
품명 | 규격 | 단위 | 산출식 | 물량
터파기 | 보통토사 | m3 | 7.5*4.5*0.15 | 5.0625
사토처리 | 보통토사 | m3 | 7.5*4.5*0.15*1.05 | 5.3156
비닐깔기 | 0.03 2겹 | m2 | 7.7*4.7 | 36.19
거푸집설치 | 합판거푸집 | m2 | (4.5+4.5+4.5)*0.2 | 2.7
철근배근 | HD13mm,@300 | 톤 | 0.26 | 0.26 | 4.5*(7.5/0.3+1) | 117 | 237 | 0.995 | 235.815 | 1.1 | 259.3965
레미콘 | 25-24-15 | m3 | 7.5*4.5*0.15 | 5.0625 | 7.5*(4.5/0.3+1) | 120
레미콘 타설 | 펌프카 | m3 | 7.5*4.5*0.15 | 5.0625
기계미장 | 하드너 | m2 | 7.5*4.5 | 33.75
농구장(13.8*13.8)
농구장 바닥 철거 | 경계석 및 콘크리트 | m3 | 14*14*0.15 | 29.4
폐기물 처리 | 운반 및 처리(상차포함) | 톤 | 14*14*0.15*2.4 | 70.56
경계석설치 | 150*150,콘크리트 포함 | m | (14+14)*2 | 56
바닥방수 | 비노출우레탄(기존방수층 부부보수포함)'3mm | m2 | 14*14 | 196
비닐깔기 | 0.03 2겹 | m2 | 14*14 | 196
철근배근 | HD13mm@250 | 톤 | 1.7*1 | 1.7 | 13.8*(13.8/0.25+1)*2 |  | 1551.12 | 0.995 | 1543.3644 | 1.1 | 1697.7008
레미콘 | 25-24-15 | m3 | 13.8*13.8*0.15*1.03 | 29.423
레미콘 타설 | 펌프카 | m3 | 13.8*13.8*0.15*1.03 | 29.423
기계미장 |  | m2 | 13.8*13.8 | 190.44
바닥 고경질 우레탄 | 노출고경질우레탄 5mm,논슬립형 | m2 | 13.8*13.8 | 190.44
농구대 라인 | 기존 라인동일 시공도 | 식 | 1*1 | 1
옥상 신축줄눈 | 컷팅+코킹 | M | (14+14)*2 | 56
외부 경사로(2*3.5)
거푸집설치 | 합판거푸집 | m2 | (2+3.5)*2*0.2 | 2.2
레미콘 | 25-24-15 | m3 | (3.5*2)*0.15 | 1.05
레미콘 타설 | 펌프카 | m3 | (3.5*2)*0.15 | 1.05
조면처리 |  | m2 | 3.5*2 | 7
난간대 설치 | 스텐(시공도) | m | 3.5*2 | 7

## 공사설정 (hidden)
이 Sheet는 수정하지 마십시요
공사구분 | C | 타이틀
확정내역 | 원내역
자재단가적용 | 5
경비단가적용 | 5
품목코드형식 | XXXX-XXXX-XXXXXXXXX
내역금액소수점처리 | C | 1
일위대가내역소수점처리 | C | 2
단가명 | 조달청가격 | 거래가격 | 유통물가 | 조사가격1 | 조사가격2 | TTTTT
환율 | 1289 | 0 | 0
시간당작업량 | R | 4
1회 사이클시간 | R | 4
시간당 작업사이클 | R | 3
일반변수 | R | 5
시간당 노임산출 계수 | A | 1/8*16/12*25/20 | 1/8*16/12*25/20 | 1/8*16/12*25/20 | 1
재료비 할증 계수 | 1.11 | 1.12
노무비 할증 계수 | 1 | 1.5 | 1.16 | 1.6 | 1.6 | 1.6 | 1.94 | 1.94 | 1.94 | 1 | 1 | 1
경비 할증 계수 | 1.25 | 1.071
내역,일위대가 품명,규격,단위 따로적용
내역단가 소수점처리 | C | 1
코드 | 공종구분명 | 원가비목코드
1 | 작 업 부 산 물 | A3
2 | 운 반 비 | C1
3 | 관 급 자 재 비 | DJ
4 | 사 급 자 재 비 | D3
5 | 품질관리비 | CJ
6 | 폐기물처리비 | D8
7 | 고자재처리비 | D7
8
9 | ...
A | ....
B | .....
C | ....
D | ....
E | ....
F | ....
G | ....
H | ....
I | ....
J | ....
단가 순서 | 1234